## Full 1
IBZ020 | U | Comporta de conducte, motoritzada, per a regulació de cabal.
Comporta rectangular de conducte, motoritzada, per a regulació de cabal, cos d'alumini, de 150x75 mm, CPRC0150075MTE "AIRZONE", amb lamel·les i marc de reforç d'alumini, goma d'estanquitat de PVC i juntes del marc de reforç i rodes dentades de poliamida, motorització amb alimentació a 12 Vcc per cable.
Codi |  |  | Unitat | Descripció | Rendiment | Preu unitari | Import
1 |  |  |  | Materials
mt42air800aa1 |  |  | U | Comporta rectangular de conducte, motoritzada, per a regulació de cabal, cos d'alumini, de 150x75 mm, CPRC0150075MTE "AIRZONE", amb lamel·les i marc de reforç d'alumini, goma d'estanquitat de PVC i juntes del marc de reforç i rodes dentades de poliamida, motorització amb alimentació a 12 Vcc per cable. | 1 | 141 | 141
[5 empty] | Subtotal materials: |  | 141
2 |  |  |  | Mà d'obra
mo005 |  |  | h | Oficial 1ª instal·lador de climatització. | 0.242 | 29.34 | 7.1
mo104 |  |  | h | Ajudant instal·lador de climatització. | 0.193 | 25.25 | 4.87
[5 empty] | Subtotal mà d'obra: |  | 11.97
3 |  |  |  | Costos directes complementaris
|  |  | % | Costos directes complementaris | 2 | 152.97 | 3.06
Cost de manteniment decennal: 70,21€ en els primers 10 anys. |  |  |  |  | Costos directes (1+2+3): |  | 156.03