## Full 1
ICR040 | U |  | Difusor.
Difusor rotacional d'alumini extrudit, de 20 elements, integrat en placa quadrada de xapa d'acer galvanitzat per a sostre modular, color blanc RAL 9010, amb plènum de xapa galvanitzada per a connexió lateral a tub flexible, de 595x595x278 mm, amb aïllament acústic, gamma AirQ, DRPL20BPA "AIRZONE", per instal·lar en alçades de fins a 4 m. Inclús accessoris de muntatge i elements de fixació.
Codi |  | Unitat |  | Descripció | Rendiment | Preu unitari | Import
1 |  |  |  | Materials
mt42air120i |  | U |  | Difusor rotacional d'alumini extrudit, de 20 elements, integrat en placa quadrada de xapa d'acer galvanitzat per a sostre modular, color blanc RAL 9010, amb plènum de xapa galvanitzada per a connexió lateral a tub flexible, de 595x595x278 mm, amb aïllament acústic, gamma AirQ, DRPL20BPA "AIRZONE". | 1 | 167 | 167
[5 empty] | Subtotal materials: |  | 167
2 |  |  |  | Mà d'obra
mo005 |  | h |  | Oficial 1ª instal·lador de climatització. | 0.262 | 29.34 | 7.69
mo104 |  | h |  | Ajudant instal·lador de climatització. | 0.262 | 25.25 | 6.62
[5 empty] | Subtotal mà d'obra: |  | 14.31
3 |  |  |  | Costos directes complementaris
|  | % |  | Costos directes complementaris | 2 | 181.31 | 3.63
Cost de manteniment decennal: 31,44€ en els primers 10 anys. |  |  |  |  | Costos directes (1+2+3): |  | 184.94