## Full 1
IBZ005 | U | Termòstat de zona.
Interfície de control d'usuari, Lite AZCE6LITECN "AIRZONE", pantalla de led, amb botons tàctils capacitius, d'acer i vidre, connexió per cable, muntatge en superfície, color negre, per a control de l'encesa i apagat de la zona, control de la temperatura de consigna, en passos d'1°C/2°F i lectura de la temperatura ambient i de la humitat relativa de zona.
Codi |  | Unitat | Descripció | Rendiment | Preu unitari | Import
1 |  |  | Materials
mt42air652ab |  | U | Interfície de control d'usuari, Lite AZCE6LITECN "AIRZONE", pantalla de led, amb botons tàctils capacitius, d'acer i vidre, connexió per cable, muntatge en superfície, color negre, per a control de l'encesa i apagat de la zona, control de la temperatura de consigna, en passos d'1°C/2°F i lectura de la temperatura ambient i de la humitat relativa de zona. | 1 | 114 | 114
|  |  |  | Subtotal materials: |  | 114
2 |  |  | Mà d'obra
mo005 |  | h | Oficial 1ª instal·lador de climatització. | 0.13 | 29.34 | 3.81
mo104 |  | h | Ajudant instal·lador de climatització. | 0.104 | 25.25 | 2.63
|  |  |  | Subtotal mà d'obra: |  | 6.44
3 |  |  | Costos directes complementaris
|  | % | Costos directes complementaris | 2 | 120.44 | 2.41
Cost de manteniment decennal: 24,57€ en els primers 10 anys. |  |  |  | Costos directes (1+2+3): |  | 122.85