## Full 1
IBZ007 | U | Sistema centralitzat de control RadianT365.
Sistema centralitzat de control RadianT365, per a instal·lacions de calefacció i refrigeració per terra radiant, "AIRZONE", format per placa central de sistema, AZRA6RADIANT amb control de fins a 8 zones de manera independent i algorisme de control anticondensació, amb mòdul de control d'elements radiants, AZRA6CM1VALC, capçals termostàtics, cable elèctric amb conductor de coure electrolític recouit sense estanyar, de 2x0,5+2x0,22 mm² de secció, AZX6CABLEBUS15.
Codi |  | Unitat | Descripció | Rendiment | Preu unitari | Import
1 |  |  | Materials
mt42air616a |  | U | Placa central de sistema, AZRA6RADIANT "AIRZONE", amb control de fins a 8 zones de manera independent i algorisme de control anticondensació. | 1 | 88 | 88
mt42air621a |  | U | Mòdul de control d'elements radiants, AZRA6CM1VALC "AIRZONE", amb comunicacions mitjançant bus d'expansió del sistema, muntatge en carril DIN, i amb les següents funcionalitats: control d'un màxim de 8 zones i 20 capçals termostàtics cablejats mitjançant relés de 10 A a 230 Vca, control de l'equip de producció mitjançant dos relés de 10 A a 230 Vca, amb una entrada analògica per a la sonda de temperatura d'impulsió. | 1 | 230 | 230
mt35aia010a |  | m | Tub corbable de PVC, corrugat, de color negre, de 16 mm de diàmetre nominal, per a canalització encastada en obra de fàbrica (parets i sostres). Resistència a la compressió 320 N, resistència a l'impacte 1 joule, temperatura de treball -5°C fins 60°C, amb grau de protecció IP545 segons UNE 20324, no propagador de la flama. Segons UNE-EN 61386-1 i UNE-EN 61386-22. | 10 | 0.37 | 3.7
mt42air900a |  | m | Cable elèctric amb conductor de coure electrolític recouit sense estanyar, de 2x0,5+2x0,22 mm² de secció, AZX6CABLEBUS15 "AIRZONE", amb aïllament de PVC/A, subministrat en rotllos de 15 m | 10 | 1 | 10
|  |  |  | Subtotal materials: |  | 331.7
2 |  |  | Mà d'obra
mo005 |  | h | Oficial 1ª instal·lador de climatització. | 0.389 | 29.34 | 11.41
mo104 |  | h | Ajudant instal·lador de climatització. | 0.311 | 25.25 | 7.85
|  |  |  | Subtotal mà d'obra: |  | 19.26
3 |  |  | Costos directes complementaris
|  | % | Costos directes complementaris | 2 | 350.96 | 7.02
Cost de manteniment decennal: 107,39€ en els primers 10 anys. |  |  |  | Costos directes (1+2+3): |  | 357.98