## Full 1
IBZ055 | U |  | Sistema de control i purificació de l'aire AirQ.
Pack AirQ Box - Aidoo Pro Fancoil - Blueface AZAIQPBMWSPFANB "AIRZONE", format per: dispositiu per a la purificació de l'aire mitjançant ionització AirQ Box AZX6AIQBOXM, per a muntatge en conducte rígid, amb 2 ionitzadors i sensor de la qualitat de l'aire, compatible amb equips d'expansió directa i fan-coils de fins a 10 kW; passarel·la per a control d'el fan-coil Aidoo Pro Fancoil AZAI6WSPFAN a través de l'App Airzone Aidoo per a smartphones i tauletes amb connexió sense fil mitjançant Wi-Fi Dual 2.4-5 GHz, de l'encesa i apagat, de la temperatura de consigna, d'el mode de funcionament i de la velocitat del ventilador, lectura d'avisos i errors, programació horària, multiusuari i multisessió, integració amb Amazon Alexa i Google Assistant per a control per veu, comunicacions amb altres sistemes de control extern mitjançant port amb protocol de comunicació Modbus i BACnet MS/TP, alimentació monofàsica a 230 V; i termòstat intel·ligent Airzone Aidoo Pro Blueface Zero AZAI6BLUEZEROC, amb pantalla tàctil capacitiva de 3,5" a color, d'acer i vidre, connexió per cable, muntatge en superfície, color blanc, per a control de la temperatura, d'el mode de funcionament i de la velocitat del ventilador, amb lectura de temperatura ambient i humitat relativa de zona, control d'etapes de configuració (aire, radiant o combinat), funció Eco-Adapt (selecció del nivell d'eficiència energètica del sistema), funció Sleep, programacions horàries de les temperatures de zona i de mode, informació de consum, accés remot a altres zones del sistema, informació climàtica i del consum de la màquina i 6 idiomes disponibles (espanyol, anglès, francès, italià, alemany i portuguès).
Codi |  | Unitat |  | Descripció | Rendiment | Preu unitari | Import
1 |  |  |  | Materials
mt42air755a |  | U |  | Pack AirQ Box - Aidoo Pro Fancoil - Blueface AZAIQPBMWSPFANB "AIRZONE", format per: dispositiu per a la purificació de l'aire mitjançant ionització AirQ Box AZX6AIQBOXM, per a muntatge en conducte rígid, amb 2 ionitzadors i sensor de la qualitat de l'aire, compatible amb equips d'expansió directa i fan-coils de fins a 10 kW; passarel·la per a control d'el fan-coil Aidoo Pro Fancoil AZAI6WSPFAN a través de l'App Airzone Aidoo per a smartphones i tauletes amb connexió sense fil mitjançant Wi-Fi Dual 2.4-5 GHz, de l'encesa i apagat, de la temperatura de consigna, d'el mode de funcionament i de la velocitat del ventilador, lectura d'avisos i errors, programació horària, multiusuari i multisessió, integració amb Amazon Alexa i Google Assistant per a control per veu, comunicacions amb altres sistemes de control extern mitjançant port amb protocol de comunicació Modbus i BACnet MS/TP, alimentació monofàsica a 230 V; i termòstat intel·ligent Airzone Aidoo Pro Blueface Zero AZAI6BLUEZEROC, amb pantalla tàctil capacitiva de 3,5" a color, d'acer i vidre, connexió per cable, muntatge en superfície, color blanc, per a control de la temperatura, d'el mode de funcionament i de la velocitat del ventilador, amb lectura de temperatura ambient i humitat relativa de zona, control d'etapes de configuració (aire, radiant o combinat), funció Eco-Adapt (selecció del nivell d'eficiència energètica del sistema), funció Sleep, programacions horàries de les temperatures de zona i de mode, informació de consum, accés remot a altres zones del sistema, informació climàtica i del consum de la màquina i 6 idiomes disponibles (espanyol, anglès, francès, italià, alemany i portuguès). | 1 | 770 | 770
[5 empty] | Subtotal materials: |  | 770
2 |  |  |  | Mà d'obra
mo005 |  | h |  | Oficial 1ª instal·lador de climatització. | 0.389 | 30.63 | 11.92
mo104 |  | h |  | Ajudant instal·lador de climatització. | 0.259 | 26.36 | 6.83
[5 empty] | Subtotal mà d'obra: |  | 18.75
3 |  |  |  | Costos directes complementaris
|  | % |  | Costos directes complementaris | 2 | 788.75 | 15.78
Cost de manteniment decennal: 160,91€ en els primers 10 anys. |  |  |  |  | Costos directes (1+2+3): |  | 804.53