## Full 1
ICR070 | U | Reixeta d'intempèrie.
Reixeta d'intempèrie per a instal·lacions de ventilació, marc frontal i lamel·les de xapa perfilada d'acer galvanitzat, de 400x330 mm, tela metàl·lica d'acer galvanitzat amb malla de 20x20 mm. Inclús accessoris de muntatge i elements de fixació.
Codi |  |  | Unitat | Descripció | Rendiment | Preu unitari | Import
1 |  |  |  | Materials
mt42trx370aa1 |  |  | U | Reixeta d'intempèrie per a instal·lacions de ventilació, marc frontal i lamel·les de xapa perfilada d'acer galvanitzat, de 400x330 mm, tela metàl·lica d'acer galvanitzat amb malla de 20x20 mm, amb elements de fixació. | 1 | 118.17 | 118.17
[5 empty] | Subtotal materials: |  | 118.17
2 |  |  |  | Mà d'obra
mo005 |  |  | h | Oficial 1ª instal·lador de climatització. | 0.212 | 29.34 | 6.22
mo104 |  |  | h | Ajudant instal·lador de climatització. | 0.212 | 25.25 | 5.35
[5 empty] | Subtotal mà d'obra: |  | 11.57
3 |  |  |  | Costos directes complementaris
|  |  | % | Costos directes complementaris | 2 | 129.74 | 2.59
Cost de manteniment decennal: 46,32€ en els primers 10 anys. |  |  |  |  | Costos directes (1+2+3): |  | 132.33